## Nowe
				Pakiet nr 12
Lp.	Nazwa / opis	cena netto	ilość	wartość netto	stawka VAT	wartość brutto
	Wyposażenie pracowni USG w tym:
1	Fotel ginekologiczny o stałej wysokości z regulowanym oparciem pleców przy pomocy sprężyny gazowej. Fotel wyposażony w zestaw szuflad - dwie od frontu i trzy z boku wysuwane na obie strony fotela. Materac zmywalny odejmowany. Wysuwany podnóżek pozwalający na ułożenie pacjenta w pozycji horyzontalnej, wysuwana z pod blatu miska. Podpory pod nogi składane i wysuwane pod blat. Uchwyt na rolkę papieru wbudowany w spodniej części oparcia. Uchwyt rąk po obu stronach siedziska. Dopuszczalan waga pacjenta 225 kg.		1
2	Leżanka - stół rehabilitacyjny. Wykonanie: stelaż stalowy, lakierowany proszkowo na biało. Leże dwusegmentowe, tapicerowane;l zagłówek regulowany ręcznie za pomocą mechanizmu zapadkowego: + 45°, z uchwytem na prześcieradło. Wymiary: 1850x560x500-800 mm (długośćxszerokośćxwysokość)		1
4	Taboret. Siedzisko tapicerowane o średnicy 350 mm, wysokość regulowana za pomocą siłownika pneumatycznego w zakresie: 430-550 mm, wyposażony w podstawę pięcioramienną na kołach z tworzywa sztucznego o średnicy 50 mm, w tym dwa z blokadą, średnica podstawy: 620 mm, podstawa stalowa chromowana.		1
5	Krzesło dla lekarza obrotowe z podłokietnikami z regulacją wysokości na podstawie chromowanej pięcioramiennej.		1
6	Krzesło dla pacjentki, tapicerka zmywalna		1
7	Parawan mobilny jednoskrzydłowy. Stelaż z profilu aluminiowego, lakierowanego proszkowo na kolor biały, wyposażony w koła w obudowie stalowej ocynkowanej o średnicy 50 mm, w tym dwa z blokadą. Wypełnienie stanowi zasłonka z materiału poliester z wodoodporną powłoką w kolorze. Wymiary: 800x1700 mm (szerokośćxwysokość); szerokość podstawy - 450 mm.		1
8	Szafa lekarska z czterema półkami, metalowa, lakierowana proszkowo, drzwi przeszklone z zamkiem. Wymiary: 190x80x43,5 cm; wyposażona w kółka.		1
10	Biurko lekarskie metalowe, wymiar 740x1400x800, wyposażone w jeden kontenerek z trzema szufladami. Nogi biurka w kształcie litery "L".		1
RAZEM			8

				Pakiet nr 13
Lp.	Nazwa / opis	cena netto	ilość	wartość netto	stawka VAT	wartość brutto
	Lampa bezcieniowa diagnostyczna LED na podstawie przejezdnej; napięcie zasilania: 24V DC; natężenie oświetlenia w odległości 1m: 30 000 lx; regulowane natężenie oświetlenia: 15 ÷ 100%; wskaźnik oddawania barw R: 96; temperatura barwowa 4400 K; średnica pola roboczego d₁₀ 200 mm, średnica pola roboczego d₅₀ 100 mm; przyrost temperatury w okolicy głowy < 1 ͦC; wgłębność oświetlenia L₁+L₂ 100cm; pobór mocy przez oprawę 12W; klasa izolacji I; stopień ochrony obudowy IP 43.		1
RAZEM			1